## ИБ-ОДК
КОЛИЧЕСТВЕНА ТАБЛИЦА ПРЕДОСТАВЕНА ОТ ВЪЗЛОЖИТЕЛЯ, неразделна част от Образец - ЦП (Ценово предложение) за ОП 5
ПРИЛОЖЕНИЕ № 11.5
No по ред | Описание на допустимите дейности | Ед. мярка | Количество общо за сградата/блок секцията | Единича цена, лв. | Стойност, лв. без вкл. ДДС
1 | 2 | 3 | 4 | 5 | 6
ЧАСТ: АС
I. | Подмяна дограма
1 | Доставка и монтаж на PVC петкамерна дограма, двоен съклопакет, бяло+ниско емисионно стъкло с обобщен коефициент на топлопреминаване на сглобения образец 1,4 W / m2K | m2 | 390.36 |  | 0
2 | Доставка и монтаж на външни входни врати - Алуминиева дограма с прекъснат термомост, с обобщен коефициент на топлопреминаване на сглобения образец U=2,0 W/m2K | m2 | 8.3 |  | 0
3 | Доставка и монтаж на PVC петкамерна дограма с единично стъкло - прозорци към сутерен и танана, с обобщен коефициент на топлопреминаване на сглобения образец U=2,0 W/m2K | m2 | 21.29 |  | 0
Съпътстващи строително-монтажни работи, свързани с подмяната на дограмата на сградата
4 | Демонтаж на съществуващи двукатни и единични дървени прозорци или метални с единично стъкло | m2 | 328.71 |  | 0
5 | Демонтаж на съществуващи външни входни и гаражни врати | m2 | 89.9 |  | 0
6 | Доставка и монтаж на секционни врата за гараж с топлоизолация | m3 | 81.6 |  | 0
7 | Доставка и монтаж на външни алуминиеви подпрозоречни первази | m | 283.26 |  | 0
8 | Доставка и монтаж на вътрешни PVC подпрозоречни первази | m | 244.92 |  | 0
9 | Подмазване вътрешно по страници на прозорци и врати, включително монтаж на ръбохранители | m | 991.78 |  | 0
10 | Шпакловане на рамки около прозорци и врати от всякакъв вид до 0,20 m - вътрешно | m2 | 216.84 |  | 0
11 | Грундиране с латекс за боядисване около прозорци и врати до 0,20 m - вътрешно | m2 | 216.84 |  | 0
12 | Латексово боядисване двукратно около прозорци и врати до 0,20 m - вътрешно | m2 | 216.84 |  | 0
13 | Доставка и монтаж на капандура с размери 70/70 см. за достъп при ревизия на покривите | бр. | 2 |  | 0
14 | Изнасяне, натоварване и извозване на стара дограма и решетки до 16 km | m3 | 20.9305 |  | 0
II. | Топлинно изолиране на външни стени
1 | Доставка и полагане на топлоизолация по външни стени 100 mm – ЕPS–F (експандиран пенополистирол), с коефициент на топлопроводност λ=0,035 W/mK, дюбелирана, с PVC мрежа, ъгли с мрежа и шпакловка | m2 | 1252.53 |  | 0
2 | Доставка и полагане на топлоизолация около отворите на сградата и хоризонтална ивица между етажите - 100 mm твърда минерална вата, с коефициент на топлопроводност λ=0,035 W/mK, дюбелирана, с PVC мрежа, ъгли с мрежа и шпакловка | m2 | 116.95 |  | 0
3 | Доставка и полагане на топлоизолация по външни стени на партер 100 mm – ЕPS–F (експандиран пенополистирол), с коефициент на топлопроводност λ=0,035 W/mK, дюбелирана, с PVC мрежа, ъгли с мрежа и шпакловка | m2 | 160.45 |  | 0
Съпътстващи строително-монтажни работи, свързани с топлинното изолиране на външни стени
4 | Очукване на варо-циментова мазилка по външни стени и балкони | m2 | 145.94 |  | 0
5 | Изкърпване на външна варо-циментова гладка мазилка | m2 | 145.94 |  | 0
6 | Стоманена конструкция за укрепване на зидария по балконите | кг. | 84 |  | 0
7 | Шпилки М12 | бр. | 24 |  | 0
8 | Демонтаж и монтаж на външно тяло на климатик | бр. | 12 |  | 0
9 | Демонтаж и монтаж на ел.кабели по фасади | m | 330 |  | 0
10 | Демонтаж на водосточни тръби | m | 157.25 |  | 0
11 | Доставка и монтаж на нови водосточни тръби - след полагане на топлоизолация | m | 163.25 |  | 0
12 | Демонтаж на водосборно казанче към водосточни тръби | бр. | 10 |  | 0
13 | Доставка и монтаж водосборно казанче към водосточни тръби | бр. | 12 |  | 0
14 | Обръщане на топлоизолация EPS с дебелина 30 mm при дограма външно | m | 1202.3 |  | 0
15 | Доставка и монтаж на водооткапващи и водобранни профили | m | 545.25 |  | 0
16 | Полагане на дълбокопроникващ грунд по фасади преди полагане на топлоизолация | m2 | 1529.93 |  | 0
17 | Външна силикатна /минерална/ мазилка по външни стени с влачена структура | m2 | 1889.892 |  | 0
18 | Външна мозаечна мазилка по външни стени на сутерен | m2 | 215.94 |  | 0
19 | Доставка и полагане на шпакловка с PVC мрежа и ъгли с мрежа по чела, страници и дъна на зиданите парапети на терасите и по козирката на сградата | m2 | 377.57 |  | 0
20 | Доставка и монтаж на профил за деформационна фуга /вертикална фуга/ | m | 34.9 |  | 0
21 | Доставка и монтаж на ръкохватка за парапет на стълбището с височина 90 см. от кота готов под | m | 75.5 |  | 0
22 | Доставка и монтаж на алуминиев парапет по стълбите при входовете и между първото ниво и сутерена на сградата с височина 90 см. от прилежащата кота на пода | m | 20.8 |  | 0
23 | Доставка и монтаж на ръкохватка за парапет на височина 105 см. от кота готов под при терасите | m | 74.15 |  | 0
24 | Фасадно тръбно скеле с Н=или<30 m | m2 | 2200 |  | 0
25 | Окончателно почистване на обекта | m2 | 600 |  | 0
26 | Натоварване ръчно, ратоварване боклуци и отпадъци и превоз с камион до 16 km | m3 | 12.7935 |  | 0
III. | Топлинно изолиране на покрив
1 | Доставка и полагане на топлоизолация от минерална вата рулонна с дебелина 120 mm, λ=0,038 W/mK /между ребрата/ | m2 | 670.94 |  | 0
2 | Доставка и полагане на топлоизолация от екструдиран полистирол с дебелина 140 mm, λ=0,035 W/mK тавани над еркери | m2 | 12.82 |  | 0
Съпътстващи строително-монтажни работи, свързани с топлинното изолиране на покрива
3 | Демонтаж на съществуващи покривни улуци | m | 119.8 |  | 0
4 | Демонтаж на керемиди | m2 | 670.94 |  | 0
5 | Демонтаж на съществуващ скатен покрив, в т.ч. дървена конструкция и летвена обшивка | m2 | 670.94 |  | 0
6 | Почистване на покрива | m2 | 525 |  | 0
7 | Доставка и монтаж на дървени летви и контра летви над хидроизолация | m2 | 67.094 |  | 0
8 | Монтаж на дървена покривна конструкция в т.ч. греди, ребра, попове, столици и подкоси; | m3 | 4 |  | 0
9 | Доставка и монтаж на дъсчена обшивка по покрив | m2 | 670.94 |  | 0
10 | Доставка и полагане на хидроизолация под керемиди, включително за обръщане при прозорци и комини | m2 | 670.94 |  | 0
11 | Доставка и монтаж на нови керемиди | m2 | 670.94 |  | 0
12 | Доставка и монтаж на поли от поцинкована ламарина за осигуряване на покривните улами и обшиването на коминните тела | m2 | 47.15 |  | 0
13 | Заготовка и монтаж на шапки комини от поцинкована ламарина | бр. | 12 |  | 0
14 | Покриване с капаци и измазване по била и ръбове | m | 116.6 |  | 0
15 | Доствка и монтаж на окомплектовка за борд от поцинкована ламарина | m | 28.2 |  | 0
16 | Доставка и монтаж на улук от поцинкована ламарина по покрив | m | 127.3 |  | 0
17 | Доставка и полагане на пароизолация от полиетиленово фолио с дебелина 0,2 mm | m2 | 670.94 |  | 0
18 | Облицоване с пожароустойчив гипсофазер върху дървена носеща конструкция, включително за обръщане при покривната капандура, шпаклован | m2 | 524.63 |  | 0
19 | Грундиране с латекс за боядисване по тавани | m2 | 524.63 |  | 0
20 | Боядисване с латекс - двукратно по тавани | m2 | 524.63 |  | 0
21 | Доставка и монтаж на челни рендосани дъски, включително безиросване | m | 119.8 |  | 0
22 | Бетонова доливка на борд, покриви над остъклени тераси и при брандмауер | m3 | 1.24 |  | 0
23 | Доставка и монтаж барбакан | бр. | 2 |  | 0
24 | Доставка и монтаж на PVC фолио, над топлоизолацията от екструдиран полистирол | m2 | 12.82 |  | 0
25 | Полагане на армирана циментова замазка за наклон с минимална дебелина 0,04 m по козирки | m2 | 19.22 |  | 0
26 | Грундиране с битумен грунд за полагане на хидроизолация, по козирки | m2 | 19.22 |  | 0
27 | Доставка и полагане на хидроизолация без посипка (включително за обръщане при бордове) | m2 | 19.22 |  | 0
28 | Доставка и полагане на хидроизолация с посипка (включително за обръщане при бордове) | m2 | 7.68 |  | 0
29 | Доставка и монтаж на профилирана поцинкована ламарина за покрив | m2 | 15.384 |  | 0
30 | Доствка и монтаж на окомплектовка за борд от поцинкована ламарина | m | 10.95 |  | 0
31 | Доставка и полагане на шпакловка с PVC мрежа и ъгли с мрежа по комини и бордове | m2 | 53.72 |  | 0
32 | Външна силикатна /минерална/ мазилка по комини и бордове, с влачена структура | m2 | 53.72 |  | 0
33 | Доставка и иззиждане на стени от керамични тухли с дебелина 12см | m2 | 20.2075 |  | 0
34 | Измазване и шпакловане на стени от керамични тухли и над новоположени кабели | m2 | 42.415 |  | 0
35 | Боядисване с латекс на стени и над новоположени кабели, две ръце | m2 | 42.415 |  | 0
36 | Доставка и монтаж на пожароустойчива врата EI 90 | бр | 15 |  | 0
37 | Окончателно почистване на обекта | m2 | 525 |  | 0
38 | Натоварване ръчно, ратоварване боклуци и отпадъци и превоз с камион до 16 km | m3 | 26.8376 |  | 0
IV. | Топлинно изолиране на под
1 | Доставка и полагане на топлоизолация по подове (еркерни части), 100 mm – ЕPS–F (експандиран пенополистирол), с коефициент на топлопроводност λ=0,035 W/mK, дюбелирана, с PVC мрежа, ъгли с мрежа и шпакловка | m2 | 10.55 |  | 0
Съпътстващи строително-монтажни работи, свързани с топлинното изолиране на пода
2 | Полагане на дълбокопроникващ грунд по подове (еркерни части) преди полагане на топлоизолация | m2 | 10.55 |  | 0
3 | Външна силикатна /минерална/ мазилка по подове (еркерни части) | m2 | 10.55 |  | 0
V. | Осигуряване на достъпна среда
1 | Доставка и монтаж на платформа за инвалиди с дължина в план 450см и обща височина 120см; монтирана на стълба със стъпало 15.12/30см | бр. | 2 |  | 0
| ОБЩО ЗА ЧАСТ: АС |  |  |  | 0
ЧАСТ: ЕЛЕКТРО
I. | Демонтажни работи
1.1 | Демонтаж на съществуващи осветителни тела | бр. | 46 |  | 0
1.2 | Демонтаж на ключове и бутони | бр. | 33 |  | 0
1.3 | Демонтаж на съществуващ мълниеприемен проводник от бетонно желязо и неизползваеми части от съществуващата мълниеприемна иснталация | к-т | 1 |  | 0
1.4 | Почистване, изнасяне и извозване на строителни отпадъци до 20 км | м³ | 2 |  | 0
II. | Ел. табла и захранващи линии
2.1 | Дооборудване на главно електромерно разпределително табло с катоден отводител тип I+II и автоматичен прекъсвач, по схема | бр. | 2 |  | 0
III. | Осветителна и силова инсталация
3.1 | Направа на улей 40/40мм за полагане на гофрирани тръби | м | 14 |  | 0
3.2 | Доставка и монтаж на трудногорима гофрирана PVC тр.Ø29 | м | 14 |  | 0
3.3 | Доставка на кабел СВТ3х4мм² | м | 14 |  | 0
3.4 | Изтегляне на кабел СВТ3х4мм² в тръба | м | 14 |  | 0
3.5 | Суха разделка и свързване към съоръжение на кабел СВТ3х4мм² | бр. | 4 |  | 0
3.6 | Изпитване на кабел СВТ3х4мм² | бр. | 2 |  | 0
3.7 | Възстановяване на мазилка, шпакловане, боядисване на стени и тавани | м² | 1 |  | 0
3.8 | Доставка и монтаж на осветително тяло тип "Плафон" с LED 12W/230V, с вграден датчик за движение и осветеност, IP20 | бр. | 16 |  | 0
3.9 | Доставка и монтаж на осветително тяло тип "Плафон" с LED 12W/230V, с вграден датчик за движение и осветеност, IP54 | бр. | 18 |  | 0
3.10 | Доставка и монтаж на осветително тяло тип "Плафон" с LED 12W/230V, IP54 | бр. | 12 |  | 0
IV. | Заземителна инсталация
4.1 | Направа на изкоп с дълбочина 0,70м и ширина 0,30м | м | 8 |  | 0
4.2 | Доставка на горещопоцинкована шина 40x4мм | м | 16 |  | 0
4.3 | Полагане на поцинкована шина 40/4 мм в изкоп | м | 8 |  | 0
4.4 | Доставка и монтаж на държачи на шина към стена | бр. | 8 |  | 0
4.5 | Монтаж на поцинкована шина 40/4 мм на държачи | м | 8 |  | 0
4.6 | Зариване и трамбоване на изкоп с дълбочина 0,7м и ширина 0,3м | м | 8 |  | 0
4.7 | Направа на улей 40/40мм за полагане на гофрирани тръби | м | 9 |  | 0
4.8 | Доставка и монтаж на трудногорима гофрирана PVC тр.Ø29 | м | 34 |  | 0
4.9 | Доставка на проводник H07V-K 1x50мм² | м | 34 |  | 0
4.10 | Изтегляне на проводник H07V-K 1x50мм² в тръба | м | 34 |  | 0
4.11 | Възстановяване на мазилка, шпакловане, боядисване на стени и тавани | м² | 1 |  | 0
4.12 | Доставка и монтаж на шина за изравняване на потенциалите | бр. | 2 |  | 0
4.13 | Доставка и монтаж на съединителна клема от поцинкована стомана, ф20/пл.40 | бр. | 4 |  | 0
4.14 | Доставка и монтаж на контролна кутия с ревизионна врата | бр. | 4 |  | 0
4.15 | Доставка и монтаж на прав съединител | бр. | 4 |  | 0
4.16 | Доставка и монтаж на заземител тип „Електрод” от по 2бр. пръти ф20/1500мм от неръждаема стомана | бр. | 4 |  | 0
4.17 | Доставка и монтаж на изолационна лента | м | 2 |  | 0
4.18 | Доставка и мотнаж на термоизолационен шлаух | м | 2 |  | 0
4.19 | Измерване на преходното съпротивление на заземител | бр. | 4 |  | 0
V. | Мълниезащитна инсталация
5.1 | Доставка и монтаж на активен мълниеприемник с изпреварващо действие ΔT=25µs | бр. | 1 |  | 0
5.2 | Доставка и монтаж на мачта за активен мълниеприемник с изпреварващо действие с Н=4м, комплект с укрепване | бр. | 1 |  | 0
5.3 | Доставка и монтаж на преходник за връзка между активен мълниеприемник и мачта | бр. | 1 |  | 0
5.4 | Доставка и монтаж на съединителна клема от поцинкована стомана, ∅8/мачта за активен мълниеприемник с изпреварващо действие | бр. | 1 |  | 0
5.5 | Доставка и монтаж на съединителна клема от поцинкована стомана, ∅8/улук | бр. | 2 |  | 0
5.6 | Доставка и монтаж на държачи за проводник AlMgSi 0.5 ∅8мм за било | бр. | 26 |  | 0
5.7 | Доставка и монтаж на държачи за проводник AlMgSi 0.5 ∅8мм за керемида | бр. | 16 |  | 0
5.8 | Доставка и монтаж на държачи за екструдиран проводник от AlMgSi 0.5 ∅8/∅10.5мм под топлоизолация на фасада | бр. | 44 |  | 0
5.9 | Доставка и монтаж на мълниеприемен проводник от AlMgSi 0.5 ∅8мм | м | 42 |  | 0
5.10 | Доставка и монтаж на мълниеприемен екструдиран проводник от AlMgSi 0.5 ∅8/∅10.5мм | м | 44 |  | 0
5.11 | Доставка и монтаж на табелки за номериране на токоотводи | бр. | 2 |  | 0
| ОБЩО ЗА ЧАСТ: ЕЛЕКТРО |  |  |  | 0
| ОБЩО ЗА ОБЕКТА, без непредвидени разходи |  |  |  | 0
| Непредвидени разходи - 10% |  |  |  | 0
| ОБЩО ЗА ОБЕКТА,с вкл. непредвидени разходи без вкл. ДДС |  |  |  | 0
| ДДС |  |  |  | 0
| ОБЩО ЗА ОБЕКТА,с вкл. непредвидени разходи с вкл. ДДС |  |  |  | 0