## ИБ-ОДК
КОЛИЧЕСТВЕНА ТАБЛИЦА ПРЕДОСТАВЕНА ОТ ВЪЗЛОЖИТЕЛЯ, неразделна част от Образец - ЦП (Ценово предложение) за ОП 6
ПРИЛОЖЕНИЕ №11.6
No по ред | Описание на допустимите дейности | Ед. мярка | Количество общо за сградата/блок секцията | Единича цена, лв. | Стойност, лв. без вкл. ДДС
1 | 2 | 3 | 4 | 5 | 6
ЧАСТ: АС
I. | Подмяна дограма
1 | Доставка и монтаж на PVC петкамерна дограма, двоен съклопакет, бяло+ниско емисионно стъкло с обобщен коефициент на топлопреминаване на сглобения образец 1,4 W / m2K | m2 | 215.66 |  | 0
2 | Доставка и монтаж на външни входни врати - Алуминиева дограма с прекъснат термомост, с обобщен коефициент на топлопреминаване на сглобения образец U=2,0 W/m2K | m2 | 3 |  | 0
3 | Доставка и монтаж на PVC петкамерна дограма с единично стъкло - прозорци към сутерен и партер с обобщен коефициент на топлопреминаване на сглобения образец U=1,4 W/m2K | m2 | 13.53 |  | 0
Съпътстващи строително-монтажни работи, свързани с подмяната на дограмата на сградата
4 | Демонтаж на съществуващи двукатни и единични дървени прозорци или метални с единично стъкло | m2 | 162.67 |  | 0
5 | Демонтаж на съществуващи външни входни врати | m2 | 3 |  | 0
6 | Доставка и монтаж на секционни врата за гараж с топлоизолация | m3 | 35.25 |  | 0
7 | Доставка и монтаж на външни алуминиеви подпрозоречни первази | m | 209.65 |  | 0
8 | Доставка и монтаж на вътрешни PVC подпрозоречни первази | m | 136.54 |  | 0
9 | Подмазване вътрешно по страници на прозорци и врати, включително монтаж на ръбохранители | m | 546.78 |  | 0
10 | Шпакловане на рамки около прозорци и врати от всякакъв вид до 0,20 m - вътрешно | m2 | 122.6 |  | 0
11 | Грундиране с латекс за боядисване около прозорци и врати до 0,20 m - вътрешно | m2 | 122.6 |  | 0
12 | Латексово боядисване двукратно около прозорци и врати до 0,20 m - вътрешно | m2 | 122.6 |  | 0
13 | Доставка и монтаж на капандура с размери 70/70 см. за достъп при ревизия на покривите | бр. | 2 |  | 0
14 | Изнасяне, натоварване и извозване на стара дограма и решетки до 16 km | m3 | 8.2835 |  | 0
II. | Топлинно изолиране на външни стени
1 | Доставка и полагане на топлоизолация по външни стени 100 mm – ЕPS–F (експандиран пенополистирол), с коефициент на топлопроводност λ=0,035 W/mK, дюбелирана, с PVC мрежа, ъгли с мрежа и шпакловка | m2 | 613.02 |  | 0
2 | Доставка и полагане на топлоизолация над отворите на сградата и за вертикални разделителни ивици - 100 mm твърда минерална вата, с коефициент на топлопроводност λ=0,035 W/mK, дюбелирана, с PVC мрежа, ъгли с мрежа и шпакловка | m2 | 67.4 |  | 0
3 | Доставка и полагане на топлоизолация по външни стени на сутерен 100 mm – ЕPS–F (експандиран пенополистирол), с коефициент на топлопроводност λ=0,035 W/mK, дюбелирана, с PVC мрежа, ъгли с мрежа и шпакловка | m2 | 98.7 |  | 0
Съпътстващи строително-монтажни работи, свързани с топлинното изолиране на външни стени
4 | Очукване и извозване на бучарда с дебелина 5см. по партера на сградата | m2 | 98.7 |  | 0
5 | Очукване на варо-циментова мазилка по външни стени и балкони | m2 | 79.6926 |  | 0
6 | Изкърпване на външна варо-циментова гладка мазилка | m2 | 79.6926 |  | 0
7 | Демонтаж и монтаж на външно тяло на климатик | бр. | 5 |  | 0
8 | Демонтаж и монтаж на ел.кабели по фасади | m | 210 |  | 0
9 | Демонтаж на водосточни тръби | m | 123.5 |  | 0
10 | Доставка и монтаж на нови водосточни тръби - след полагане на топлоизолация | m | 123.5 |  | 0
11 | Демонтаж на барбакан към водосточни тръби | бр. | 8 |  | 0
12 | Доставка и монтаж на воронки DN110, долно отичане, фланец и притискащ пръстен за хидроизолация, с листоуловител | бр. | 8 |  | 0
13 | Обръщане на топлоизолация EPS с дебелина 30 mm при дограма външно | m | 728 |  | 0
14 | Доставка и монтаж на водооткапващи и водобранни профили | m | 316 |  | 0
15 | Полагане на дълбокопроникващ грунд по фасади преди полагане на топлоизолация | m2 | 779.12 |  | 0
16 | Външна силикатна /минерална/ мазилка по външни стени с влачена структура | m2 | 1051.694 |  | 0
17 | Външна мозаечна мазилка по външни стени на сутерен | m2 | 38.77 |  | 0
18 | Обръщане на топлоизолация EPS с дебелина 30 mm при корниза на сградата (отдолу и отвън) | m2 | 96.5 |  | 0
19 | Доставка и полагане на шпакловка с PVC мрежа и ъгли с мрежа по чела, страници и дъна на зиданите парапети на терасите и по козирниза на сградата | m2 | 204.5 |  | 0
20 | Доставка и монтаж на ръкохватка за парапет на височина 90 см. от кота готов под | m | 37.2 |  | 0
21 | Доставка и монтаж на алуминиев парапет по стълбата към сутерена с височина 90 см. от прилежащата кота на пода | m | 3 |  | 0
22 | Доставка и монтаж на ръкохватка за парапет на височина 105 см. от кота готов под при терасите | m | 48 |  | 0
23 | Фасадно тръбно скеле с Н=или<30 m | m2 | 1135 |  | 0
24 | Окончателно почистване на обекта | m2 | 400 |  | 0
25 | Натоварване ръчно, ратоварване боклуци и отпадъци и превоз с камион до 16 km | m3 | 6.4623 |  | 0
III. | Топлинно изолиране на покрив
1 | Доставка и полагане на топлоизолация от минерална вата рулонна с дебелина 150 mm, λ=0,036 W/mK /между ребрата на дървената конструкция/ | m2 | 333.76 |  | 0
Съпътстващи строително-монтажни работи, свързани с топлинното изолиране на покрива
2 | Демонтаж на съществуващи покривни улуци | m | 74 |  | 0
3 | Демонтаж на керемиди | m2 | 333.76 |  | 0
4 | Демонтаж на съществуващ скатен покрив, в т.ч. дървена конструкция и летвена обшивка | m2 | 333.76 |  | 0
5 | Почистване на покрива | m2 | 320 |  | 0
6 | Доставка и монтаж на дървени летви и контра летви над хидроизолация | m2 | 33.376 |  | 0
7 | Монтаж на дървена покривна конструкция в т.ч. греди, ребра, попове, столици и подкоси; | m3 | 3 |  | 0
8 | Доставка и монтаж на дъсчена обшивка по покрив | m2 | 333.76 |  | 0
9 | Доставка и полагане на хидроизолация под керемиди, включително за обръщане при прозорци и комини | m2 | 333.76 |  | 0
10 | Доставка и монтаж на нови керемиди | m2 | 333.76 |  | 0
11 | Доставка и монтаж на поли от поцинкована ламарина за осигуряване на покривните улами и обшиването на коминните тела | m2 | 22 |  | 0
12 | Заготовка и монтаж на шапки комини от поцинкована ламарина | бр. | 8 |  | 0
13 | Покриване с капаци и измазване по била и ръбове | m | 44.2 |  | 0
14 | Доствка и монтаж на окомплектовка за борд от поцинкована ламарина | m | 75.6 |  | 0
15 | Доставка и монтаж на вътрешен улук | m | 74 |  | 0
16 | Доставка и полагане на пароизолация от полиетиленово фолио с дебелина 0,2 mm | m2 | 333.76 |  | 0
17 | Облицоване с пожароустойчив гипсофазер върху дървена носеща конструкция, включително за обръщане при покривната капандура, шпаклован | m2 | 333.76 |  | 0
18 | Доставка и покагане на гладка ламарина по страници на покрив | m2 | 41.58 |  | 0
19 | Доставка и монтаж на хидроизолация за вътрешни улуци | m2 | 74 |  | 0
20 | Доставка и полагане на топлоизолация от екструдиран полистирол с дебелина 100 mm, λ=0,035 W/mK таван между оси "4" / "6" и "А" / "Б" | m2 | 3.2 |  | 0
21 | Доставка и монтаж на PVC фолио, над топлоизолацията | m2 | 3.2 |  | 0
22 | Полагане на армирана циментова замазка за наклон с минимална дебелина 0,04 m върху топлоизолация | m2 | 3.2 |  | 0
23 | Грундиране с битумен грунд за полагане на хидроизолация | m2 | 3.2 |  | 0
24 | Доставка и полагане на хидроизолация без посипка (включително за обръщане при стени) | m2 | 3.84 |  | 0
25 | Доставка и полагане на хидроизолация с посипка (включително за обръщане при стени) | m2 | 3.84 |  | 0
26 | Доставка и полагане на шпакловка с PVC мрежа и ъгли с мрежа по комини | m2 | 28.16 |  | 0
27 | Външна силикатна /минерална/ мазилка по комини, с влачена структура | m2 | 28.16 |  | 0
28 | Доставка и иззиждане на стени от керамични тухли с дебелина 12см | m2 | 0.73 |  | 0
29 | Измазване и шпакловане на стени от керамични тухли и над новоположени кабели | m2 | 3.46 |  | 0
30 | Боядисване с латекс на стени и над новоположени кабели, две ръце | m2 | 3.46 |  | 0
31 | Доставка и монтаж на пожароустойчива врата EI 90 | бр | 6 |  | 0
32 | Окончателно почистване на обекта | m2 | 320 |  | 0
33 | Натоварване ръчно, ратоварване боклуци и отпадъци и превоз с камион до 16 km | m3 | 13.3504 |  | 0
IV. | Топлинно изолиране на под
1 | Доставка и полагане на топлоизолация по подове (еркерни части), 100 mm – ЕPS–F (експандиран пенополистирол), с коефициент на топлопроводност λ=0,035 W/mK, дюбелирана, с PVC мрежа, ъгли с мрежа и шпакловка | m2 | 36.9 |  | 0
Съпътстващи строително-монтажни работи, свързани с топлинното изолиране на пода
2 | Полагане на дълбокопроникващ грунд по подове (еркерни части) преди полагане на топлоизолация | m2 | 36.9 |  | 0
3 | Външна силикатна /минерална/ мазилка по подове (еркерни части) | m2 | 36.9 |  | 0
V. | Осигуряване на достъпна среда
1 | Доставка и монтаж на платформа за инвалиди с дължина в план 450см и обща височина 105см; монтирана на стълба със стъпало 15/30см | бр | 1 |  | 0
| ОБЩО ЗА ЧАСТ: АС |  |  |  | 0
ЧАСТ: ЕЛЕКТРО
I. | Демонтажни работи
1.1 | Демонтаж на съществуващи осветителни тела | бр. | 18 |  | 0
1.2 | Демонтаж на ключове и бутони | бр. | 10 |  | 0
1.3 | Демонтаж на съществуващ мълниеприемен проводник от бетонно желязо и неизползваеми части от съществуващата мълниеприемна иснталация | к-т | 1 |  | 0
1.4 | Почистване, изнасяне и извозване на строителни отпадъци до 20 км | м³ | 2 |  | 0
II. | Ел. табла и захранващи линии
2.1 | Дооборудване на главно електромерно разпределително табло с катоден отводител тип I+II и автоматичен прекъсвач, по схема | бр. | 1 |  | 0
III. | Осветителна и силова инсталация
3.1 | Направа на улей 30/30мм за полагане на гофрирани тръби | м | 1 |  | 0
3.2 | Направа на улей 40/40мм за полагане на гофрирани тръби | м | 1 |  | 0
3.3 | Доставка и монтаж на трудногорима гофрирана PVC тр.Ø23 | м | 5 |  | 0
3.4 | Доставка и монтаж на трудногорима гофрирана PVC тр.Ø29 | м | 9 |  | 0
3.5 | Доставка на кабел СВТ3х1,5мм² | м | 5 |  | 0
3.6 | Доставка на кабел СВТ3х4мм² | м | 9 |  | 0
3.7 | Изтегляне на кабел СВТ3х1,5мм² в тръба | м | 5 |  | 0
3.8 | Изтегляне на кабел СВТ3х4мм² в тръба | м | 9 |  | 0
3.9 | Суха разделка и свързване към съоръжение на кабел СВТ3х1,5мм² | бр. | 2 |  | 0
3.10 | Суха разделка и свързване към съоръжение на кабел СВТ3х4мм² | бр. | 2 |  | 0
3.11 | Изпитване на кабел СВТ3х1,5мм | бр. | 1 |  | 0
3.12 | Изпитване на кабел СВТ3х4мм² | бр. | 1 |  | 0
3.13 | Възстановяване на мазилка, шпакловане, боядисване на стени и тавани | м² | 1 |  | 0
3.14 | Доставка и монтаж на осветително тяло тип "Плафон" с LED 12W/230V, с вграден датчик за движение и осветеност, IP20 | бр. | 10 |  | 0
3.15 | Доставка и монтаж на осветително тяло тип "Плафон" с LED 12W/230V, с вграден датчик за движение и осветеност, IP54 | бр. | 1 |  | 0
3.16 | Доставка и монтаж на осветително тяло тип "Плафон" с LED 12W/230V, IP54 | бр. | 4 |  | 0
3.17 | Доставка и монтаж на осветително тяло тип "Аплик" с LED 12W/230V, IP54 | бр. | 4 |  | 0
IV. | Заземителна инсталация
4.1 | Направа на изкоп с дълбочина 0,70м и ширина 0,30м | м | 6 |  | 0
4.2 | Доставка на горещопоцинкована шина 40x4мм | м | 12 |  | 0
4.3 | Полагане на поцинкована шина 40/4 мм в изкоп | м | 6 |  | 0
4.4 | Доставка и монтаж на държачи на шина към стена | бр. | 6 |  | 0
4.5 | Монтаж на поцинкована шина 40/4 мм на държачи | м | 6 |  | 0
4.6 | Зариване и трамбоване на изкоп с дълбочина 0,7м и ширина 0,3м | м | 6 |  | 0
4.7 | Направа на улей 40/40мм за полагане на гофрирани тръби | м | 1 |  | 0
4.8 | Доставка и монтаж на трудногорима гофрирана PVC тр.Ø29 | м | 5 |  | 0
4.9 | Доставка на проводник H07V-K 1x50мм² | м | 5 |  | 0
4.10 | Изтегляне на проводник H07V-K 1x50мм² в тръба | м | 5 |  | 0
4.11 | Възстановяване на мазилка, шпакловане, боядисване на стени и тавани | м² | 1 |  | 0
4.12 | Доставка и монтаж на шина за изравняване на потенциалите | бр. | 1 |  | 0
4.13 | Доставка и монтаж на съединителна клема от поцинкована стомана, ф20/пл.40 | бр. | 3 |  | 0
4.14 | Доставка и монтаж на контролна кутия с ревизионна врата | бр. | 3 |  | 0
4.15 | Доставка и монтаж на прав съединител | бр. | 3 |  | 0
4.16 | Доставка и монтаж на заземител тип „Електрод” от по 2бр. пръти ф20/1500мм от неръждаема стомана | бр. | 3 |  | 0
4.17 | Доставка и монтаж на изолационна лента | м | 2 |  | 0
4.18 | Доставка и мотнаж на термоизолационен шлаух | м | 2 |  | 0
4.19 | Измерване на преходното съпротивление на заземител | бр. | 3 |  | 0
V. | Мълниезащитна инсталация
5.1 | Доставка и монтаж на активен мълниеприемник с изпреварващо действие ΔT=25µs | бр. | 1 |  | 0
5.2 | Доставка и монтаж на мачта за активен мълниеприемник с изпреварващо действие с Н=4м, комплект с укрепване | бр. | 1 |  | 0
5.3 | Доставка и монтаж на преходник за връзка между активен мълниеприемник и мачта | бр. | 1 |  | 0
5.4 | Доставка и монтаж на съединителна клема от поцинкована стомана, ∅8/мачта за активен мълниеприемник с изпреварващо действие | бр. | 1 |  | 0
5.5 | Доставка и монтаж на съединителна клема от поцинкована стомана, ∅8/∅8 | бр. | 2 |  | 0
5.6 | Доставка и монтаж на държачи за проводник AlMgSi 0.5 ∅8мм за керемида | бр. | 21 |  | 0
5.7 | Доставка и монтаж на държачи за екструдиран проводник от AlMgSi 0.5 ∅8/∅10.5мм под топлоизолация на фасада | бр. | 38 |  | 0
5.8 | Доставка и монтаж на мълниеприемен проводник от AlMgSi 0.5 ∅8мм | м | 21 |  | 0
5.9 | Доставка и монтаж на мълниеприемен екструдиран проводник от AlMgSi 0.5 ∅8/∅10.5мм | м | 38 |  | 0
5.10 | Доставка и монтаж на табелки за номериране на токоотводи | бр. | 2 |  | 0
| ОБЩО ЗА ЧАСТ: ЕЛЕКТРО |  |  |  | 0
| ОБЩО ЗА ОБЕКТА, без непредвидени разходи |  |  |  | 0
| Непредвидени разходи - 10% |  |  |  | 0
| ОБЩО ЗА ОБЕКТА,с вкл. непредвидени разходи без вкл. ДДС |  |  |  | 0
| ДДС |  |  |  | 0
| ОБЩО ЗА ОБЕКТА,с вкл. непредвидени разходи с вкл. ДДС |  |  |  | 0