## ИБ-ОДК
КОЛИЧЕСТВЕНА ТАБЛИЦА ПРЕДОСТАВЕНА ОТ ВЪЗЛОЖИТЕЛЯ, неразделна част от Образец - ЦП (Ценово предложение) за ОП 4
ПРИЛОЖЕНИЕ №11.4
No по ред | Описание на допустимите дейности | Ед. мярка | Количество общо за сградата/блок секцията | Единича цена, лв. | Стойност, лв. без вкл. ДДС
1 | 2 | 3 | 4 | 5 | 6
ЧАСТ: АС
I. | Подмяна дограма
1 | Доставка и монтаж на PVC петкамерна дограма, двоен съклопакет, бяло+ниско емисионно стъкло с обобщен коефициент на топлопреминаване на сглобения образец 1,7 W / m2K | m2 | 76.2 |  | 0
2 | Доставка и монтаж на външни входни врати - Алуминиева дограма с прекъснат термомост, с обобщен коефициент на топлопреминаване на сглобения образец U=2,0 W/m2K | m2 | 4.55 |  | 0
3 | Доставка и монтаж на PVC петкамерна дограма с единично стъкло - прозорци към сутерен, с обобщен коефициент на топлопреминаване на сглобения образец U=2,0 W/m2K | m2 | 14.3 |  | 0
Съпътстващи строително-монтажни работи, свързани с подмяната на дограмата на сградата
4 | Демонтаж на съществуващи двукатни и единични дървени прозорци или метални с единично стъкло | m2 | 90.5 |  | 0
5 | Демонтаж на съществуващи външни входни врати | m2 | 4.55 |  | 0
6 | Доставка и монтаж на външни алуминиеви подпрозоречни первази | m | 89.5 |  | 0
7 | Доставка и монтаж на вътрешни PVC подпрозоречни первази | m | 55.7 |  | 0
8 | Подмазване вътрешно по страници на прозорци и врати, включително монтаж на ръбохранители | m | 203.05 |  | 0
9 | Шпакловане на рамки около прозорци и врати от всякакъв вид до 0,20 m - вътрешно | m2 | 74.65 |  | 0
10 | Грундиране с латекс за боядисване около прозорци и врати до 0,20 m - вътрешно | m2 | 74.65 |  | 0
11 | Латексово боядисване двукратно около прозорци и врати до 0,20 m - вътрешно | m2 | 74.65 |  | 0
12 | Доставка и монтаж на капандура с размери 70/70 см. за достъп при ревизия на покривите | бр. | 2 |  | 0
13 | Изнасяне, натоварване и извозване на стара дограма и решетки до 16 km | m3 | 4.7525 |  | 0
II. | Топлинно изолиране на външни стени
1 | Доставка и полагане на топлоизолация по външни стени 100 mm – ЕPS–F (експандиран пенополистирол), с коефициент на топлопроводност λ=0,035 W/mK, дюбелирана, с PVC мрежа, ъгли с мрежа и шпакловка | m2 | 248.92 |  | 0
2 | Доставка и полагане на топлоизолация над отворите на сградата - 100 mm твърда минерална вата, с коефициент на топлопроводност λ=0,035 W/mK, дюбелирана, с PVC мрежа, ъгли с мрежа и шпакловка | m2 | 21.58 |  | 0
3 | Доставка и полагане на топлоизолация по външни стени на сутерен 100 mm – ЕPS–F (експандиран пенополистирол), с коефициент на топлопроводност λ=0,035 W/mK, дюбелирана, с PVC мрежа, ъгли с мрежа и шпакловка | m2 | 47.9 |  | 0
4 | Доставка и полагане на топлоизолация по съществуващата изолация на първи етаж, 50 mm – ЕPS–F (експандиран пенополистирол), с коефициент на топлопроводност λ=0,035 W/mK, дюбелирана, с PVC мрежа, ъгли с мрежа и шпакловка | m2 | 71 |  | 0
5 | Доставка и полагане на топлоизолация от минерална вата рулонна с дебелина 100 mm, λ=0,038 W/mK /между носещите метални профили на предстенна обшивка от гипсокартон/ | m2 | 16.5 |  | 0
Съпътстващи строително-монтажни работи, свързани с топлинното изолиране на външни стени
6 | Очукване на варо-циментова мазилка по външни стени и балкони | m2 | 26.72 |  | 0
7 | Изкърпване на външна варо-циментова гладка мазилка | m2 | 26.72 |  | 0
8 | Възстановяване на бетоново покритие | бр. | 5 |  | 0
9 | Демонтаж и монтаж на външно тяло на климатик | бр. | 5 |  | 0
10 | Демонтаж и монтаж на ел.кабели по фасади | m | 50 |  | 0
11 | Демонтаж на водосточни тръби | m | 31 |  | 0
12 | Доставка и монтаж на нови водосточни тръби - след полагане на топлоизолация | m | 39.6 |  | 0
13 | Демонтаж на водосборно казанче към водосточни тръби | бр. | 4 |  | 0
14 | Доставка и монтаж водосборно казанче към водосточни тръби | бр. | 4 |  | 0
15 | Почистване на декоративни елементи по фасадата на сградата | m2 | 16.5 |  | 0
16 | Доставка и полагане на мазана хидроизолация на циментова основа, 2 ръце, вкл. стъклофибърна мрежа, от вътрешната страна на декоративните парапети | m2 | 16.5 |  | 0
17 | Доставка и иззиждане на подпрозоречен парапет с газоберонови блокчета с дебелина 10 см. | m2 | 16.5 |  | 0
18 | Доставка и монтаж на предстенна обшивка от гисокартон на 10 см. носещи метални профили, шпаклована | m2 | 16.5 |  | 0
19 | Грундиране с латекс за боядисване по гисокартон | m2 | 16.5 |  | 0
20 | Боядисване с латекс - двукратно по гисокартон | m2 | 16.5 |  | 0
21 | Обръщане на топлоизолация EPS с дебелина 30 mm при дограма външно | m | 319.5 |  | 0
22 | Доставка и монтаж на водооткапващи и водобранни профили | m | 137.2 |  | 0
23 | Полагане на дълбокопроникващ грунд по фасади преди полагане на топлоизолация | m2 | 389.4 |  | 0
24 | Външна силикатна /минерална/ мазилка по външни стени с влачена структура | m2 | 417.56 |  | 0
25 | Външна мозаечна мазилка по външни стени на сутерен | m2 | 47.9 |  | 0
26 | Доставка и полагане на шпакловка с PVC мрежа и ъгли с мрежа по дъна на терасите, колона под парапета и по козирките над входовете | m2 | 30.26 |  | 0
27 | Доставка и монтаж на ръкохватка за парапет на височина 90 см. от кота готов под | m | 20.1 |  | 0
28 | Доставка и монтаж на алуминиев парапет по стълбищата с височина 90 см. от прилежащата кота на пода | m | 20.1 |  | 0
29 | Доставка и монтаж на алуминиев парапет по тераси с височина 105 см. от прилежащата кота на пода от вътрешната му страна | m | 34.9 |  | 0
30 | Фасадно тръбно скеле с Н=или<30 m | m2 | 500 |  | 0
31 | Окончателно почистване на обекта | m2 | 250 |  | 0
32 | Натоварване ръчно, ратоварване боклуци и отпадъци и превоз с камион до 16 km | m3 | 3.168 |  | 0
III. | Топлинно изолиране на покрив
1 | Доставка и полагане на топлоизолация от минерална вата рулонна с дебелина 150 mm, λ=0,038 W/mK /между ребрата на дървената конструкция/ | m2 | 173.603 |  | 0
Съпътстващи строително-монтажни работи, свързани с топлинното изолиране на покрива
2 | Демонтаж на съществуващи покривни улуци | m | 58.7 |  | 0
3 | Демонтаж на керемиди | m2 | 227.3 |  | 0
4 | Демонтаж на съществуващ скатен покрив, в т.ч. дървена конструкция и летвена обшивка | m2 | 173.603 |  | 0
5 | Почистване на покрива | m2 | 155.28 |  | 0
6 | Доставка и монтаж на дървени летви и контра летви над хидроизолация | m2 | 22.73 |  | 0
7 | Монтаж на дървена покривна конструкция в т.ч. греди, ребра, попове, столици и подкоси; | m3 | 1.5 |  | 0
8 | Доставка и монтаж на обшивка от OSB плоскости | m2 | 227.3 |  | 0
9 | Доставка и полагане на хидроизолация под керемиди, включително за обръщане при прозорци и комини | m2 | 227.3 |  | 0
10 | Сортиране и монтаж на стари керемиди | m2 | 136.38 |  | 0
11 | Доставка и монтаж на нови керемиди | m2 | 90.92 |  | 0
12 | Доставка и монтаж на поли от поцинкована ламарина за осигуряване на покривните улами и обшиването на коминните тела | m2 | 17.44 |  | 0
13 | Заготовка и монтаж на шапки комини от поцинкована ламарина | бр. | 5 |  | 0
14 | Покриване с капаци и измазване по била и ръбове | m | 39.15 |  | 0
15 | Демонтаж на стреха от дървени летви | m2 | 32.37 |  | 0
16 | Доставка и монтаж на дървени летви по стрехата на сградата, включително обработване с лак против атмосферно влияние | m2 | 32.37 |  | 0
17 | Доставка и монтаж на челни рендосани дъски, включително безиросване | m | 58.7 |  | 0
18 | Доставка и монтаж на улук от поцинкована ламарина по покрив | m | 58.7 |  | 0
19 | Доставка и полагане на пароизолация от полиетиленово фолио с дебелина 0,2 mm | m2 | 173.603 |  | 0
20 | Облицоване с пожароустойчив гипсофазер върху дървена носеща конструкция, включително за обръщане при покривните капандури, шпаклован | m2 | 173.603 |  | 0
21 | Бетонова доливка на борд, при козирки над входа | m3 | 0.075 |  | 0
22 | Доствка и монтаж на окомплектовка за борд от поцинкована ламарина | m | 7.5 |  | 0
23 | Направа на циментови холкери при бордове | m | 11.4 |  | 0
24 | Полагане на армирана циментова замазка с дебелина 0,04 m по козирките над входовете | m2 | 3.92 |  | 0
25 | Грундиране с битумен грунд за полагане на хидроизолация, по козирките над входовете | m2 | 3.92 |  | 0
26 | Доставка и полагане на хидроизолация без посипка, по козирките над входовете | m2 | 3.92 |  | 0
27 | Доставка и полагане на хидроизолация с посипка (включително за обръщане при бордове), по козирките над входовете | m2 | 3.92 |  | 0
28 | Доставка и полагане на шпакловка с PVC мрежа и ъгли с мрежа по комини | m2 | 28.5 |  | 0
29 | Външна силикатна /минерална/ мазилка по комини, с влачена структура | m2 | 28.5 |  | 0
30 | Доставка и монтаж на пожароустойчива врата EI 90 | бр | 4 |  | 0
31 | Окончателно почистване на обекта | m2 | 155.28 |  | 0
32 | Натоварване ръчно, ратоварване боклуци и отпадъци и превоз с камион до 16 km | m3 | 6.9441 |  | 0
IV. | Топлинно изолиране на под
1 | Доставка и полагане на топлоизолация по подове (еркерни части), 100 mm – ЕPS–F (експандиран пенополистирол), с коефициент на топлопроводност λ=0,035 W/mK, дюбелирана, с PVC мрежа, ъгли с мрежа и шпакловка | m2 | 4 |  | 0
Съпътстващи строително-монтажни работи, свързани с топлинното изолиране на пода
2 | Полагане на дълбокопроникващ грунд по подове (еркерни части) преди полагане на топлоизолация | m2 | 4 |  | 0
3 | Външна силикатна /минерална/ мазилка по подове (еркерни части) | m2 | 4 |  | 0
| ОБЩО ЗА ЧАСТ: АС |  |  |  | 0
ЧАСТ: ЕЛЕКТРО
I. | Демонтажни работи
1.1 | Демонтаж на съществуващи осветителни тела | бр. | 14 |  | 0
1.2 | Демонтаж на ключове и бутони | бр. | 9 |  | 0
1.3 | Демонтаж на съществуващ мълниеприемен проводник от бетонно желязо и неизползваеми части от съществуващата мълниеприемна иснталация | к-т | 1 |  | 0
1.4 | Почистване, изнасяне и извозване на строителни отпадъци до 20 км | м³ | 1 |  | 0
II. | Осветителна инсталация
2.1 | Доставка и монтаж на осветително тяло тип "Плафон" с LED 12W/230V, с вграден датчик за движение и осветеност, IP20 | бр. | 8 |  | 0
2.2 | Доставка и монтаж на осветително тяло тип "Плафон" с LED 12W/230V, с вграден датчик за движение и осветеност, IP54 | бр. | 2 |  | 0
2.3 | Доставка и монтаж на осветително тяло тип "Плафон" с LED 12W/230V, IP54 | бр. | 4 |  | 0
III. | Заземителна инсталация
3.1 | Направа на изкоп с дълбочина 0,70м и ширина 0,30м | м | 8 |  | 0
3.2 | Доставка на горещопоцинкована шина 40x4мм | м | 16 |  | 0
3.3 | Полагане на поцинкована шина 40/4 мм в изкоп | м | 8 |  | 0
3.4 | Доставка и монтаж на държачи на шина към стена | бр. | 8 |  | 0
3.5 | Монтаж на поцинкована шина 40/4 мм на държачи | м | 8 |  | 0
3.6 | Зариване и трамбоване на изкоп с дълбочина 0,7м и ширина 0,3м | м | 8 |  | 0
3.7 | Доставка и монтаж на трудногорима гофрирана PVC тр.Ø29 | м | 10 |  | 0
3.8 | Доставка на проводник H07V-K 1x50мм² | м | 10 |  | 0
3.9 | Изтегляне на проводник H07V-K 1x50мм² в тръба | м | 10 |  | 0
3.10 | Доставка и монтаж на шина за изравняване на потенциалите | бр. | 2 |  | 0
3.11 | Доставка и монтаж на съединителна клема от поцинкована стомана, ф20/пл.40 | бр. | 4 |  | 0
3.12 | Доставка и монтаж на контролна кутия с ревизионна врата | бр. | 4 |  | 0
3.13 | Доставка и монтаж на прав съединител | бр. | 4 |  | 0
3.14 | Доставка и монтаж на заземител тип „Електрод” от по 2бр. пръти ф20/1500мм от неръждаема стомана | бр. | 4 |  | 0
3.15 | Доставка и монтаж на изолационна лента | м | 2 |  | 0
3.16 | Доставка и мотнаж на термоизолационен шлаух | м | 2 |  | 0
3.17 | Измерване на преходното съпротивление на заземител | бр. | 4 |  | 0
IV. | Мълниезащитна инсталация
4.1 | Доставка и монтаж на активен мълниеприемник с изпреварващо действие ΔT=25µs | бр. | 1 |  | 0
4.2 | Доставка и монтаж на мачта за активен мълниеприемник с изпреварващо действие с Н=3м, комплект с укрепване | бр. | 1 |  | 0
4.3 | Доставка и монтаж на преходник за връзка между активен мълниеприемник и мачта | бр. | 1 |  | 0
4.4 | Доставка и монтаж на съединителна клема от поцинкована стомана, ∅8/мачта за активен мълниеприемник с изпреварващо действие | бр. | 1 |  | 0
4.5 | Доставка и монтаж на съединителна клема от поцинкована стомана, ∅8/улук | бр. | 2 |  | 0
4.6 | Доставка и монтаж на държачи за проводник AlMgSi 0.5 ∅8мм за било | бр. | 30 |  | 0
4.7 | Доставка и монтаж на държачи за екструдиран проводник от AlMgSi 0.5 ∅8/∅10.5мм под топлоизолация на фасада | бр. | 24 |  | 0
4.8 | Доставка и монтаж на мълниеприемен проводник от AlMgSi 0.5 ∅8мм | м | 30 |  | 0
4.9 | Доставка и монтаж на мълниеприемен екструдиран проводник от AlMgSi 0.5 ∅8/∅10.5мм | м | 24 |  | 0
4.10 | Доставка и монтаж на табелки за номериране на токоотводи | бр. | 2 |  | 0
| ОБЩО ЗА ЧАСТ: ЕЛЕКТРО |  |  |  | 0
| ОБЩО ЗА ОБЕКТА, без непредвидени разходи |  |  |  | 0
| Непредвидени разходи - 10% |  |  |  | 0
| ОБЩО ЗА ОБЕКТА,с вкл. непредвидени разходи без вкл. ДДС |  |  |  | 0
| ДДС |  |  |  | 0
| ОБЩО ЗА ОБЕКТА,с вкл. непредвидени разходи с вкл. ДДС |  |  |  | 0